## Tympan_Rev_E
Reference | Quantity | Value | Footprint
BT1 | 1 | Battery_Cell | Battery:BatteryHolder_Keystone_3001_1x12mm
BT2 | 1 | 4UCON-20519 | Solutions:4UCON-0217-20519
C7 C9 C14 | 3 | 10uF | Capacitor_SMD:C_0402_1005Metric
C1 C2 C3 C4 C5 C11 C15 C16 C23 C24 | 10 | 2.2uF | Capacitor_SMD:C_0402_1005Metric
C12 C19 C20 C21 C22 C26 | 6 | 1uF | Capacitor_SMD:C_0402_1005Metric
C6 C8 C10 C13 C17 C18 C25 | 7 | 0.1uF | Capacitor_SMD:C_0402_1005Metric
D1 | 1 | APHB1608SGNC | Tympan:ABHB1608S
D2 | 2 | LED AMBER | 1206
D3 |  | LED RED
D4 | 1 | Led_RGB_CA | Solutions:CLMVB-FKA-CFHEHLCBB7a363
F1 | 1 | FUSE | Capacitor_SMD:C_1206_3216Metric
IC1 | 1 | BC127 | Tympan:BC127
J1 | 1 | SJ-3523-SMT-TR | Tympan:SJ-3523-SMT-TR
J2 | 1 | SJ-3524-SMT-TR-PI | Tympan:SJ-3524-SMT-TR
J3 | 1 | Conn_01x03 | Connector_PinHeader_2.54mm:PinHeader_1x03_P2.54mm_Vertical
MIC1 MIC2 | 2 | SPM0687LR5H-1 | Tympan:SPM0687LR5H-1
P1 P2 P3 P4 | 4 | CONN_01X06 | Connector_PinHeader_2.54mm:PinHeader_1x06_P2.54mm_Vertical
R1 R11 R21 R22 | 4 | 1K | Resistor_SMD:R_0402_1005Metric
R12 | 1 | 2.2K | Resistor_SMD:R_0402_1005Metric
R13 R14 | 2 | 0R | Resistor_SMD:R_0603_1608Metric
R15 R18 | 2 | 2.2K | Resistor_SMD:R_0603_1608Metric
R19 R20 | 2 | 240R | Resistor_SMD:R_0402_1005Metric
R23 R24 R31 | 3 | 10K | Resistor_SMD:R_0402_1005Metric
R25 | 1 | 100K | Resistor_SMD:R_0402_1005Metric
R26 R27 R28 | 3 | 470R | Resistor_SMD:R_0402_1005Metric
R3 R4 R5 R6 R7 R8 R9 R10 | 8 | 33R | Resistor_SMD:R_0402_1005Metric
R29 R30 R32 R33 | 4 | 4K7 | Resistor_SMD:R_0402_1005Metric
RV1 | 1 | POT | Connector_PinHeader_2.54mm:PinHeader_1x03_P2.54mm_Vertical
SW1 | 1 | CL-SB-22A | Tympan:CL-SB-22A
U1 | 1 | MCP73831 | Package_TO_SOT_SMD:SOT-23-5
U2 | 1 | TLV320AIC3206IRSBT | Package_DFN_QFN:UQFN-40-1EP_5x5mm_P0.4mm_EP3.8x3.8mm
U3 | 1 | 74LVC1G66 | Package_TO_SOT_SMD:SOT-353_SC-70-5
U4 | 1 | LP5907MFX-1.8 | Package_TO_SOT_SMD:SOT-23-5
U6 | 1 | LC709203 | Tympan:WDFN8_3X4mm_0.65P